## P-x
CONSTRUCCIÓN DEL DIAGRAMA P-x PARA UN SISTEMA BINARIO UTILIZANDO LA ECUACIÓN NRTL
Temperatura (K) | 318.15
Compuesto 1 | methanol | x1 | 0.6095
Compuesto 2 | benceno | x2 | 0.3905
Parámetros Tabla 17 Anexos Texto H. Correa
Presiones de vapor de compuestos puros |  |  |  | C1 | C2 | C3 | C4 | C5 | C6
P1*(atm) | 0.42472 |  | Componente 1 | 49.9513 | -5970.8229 | 0 | 0.0042 | 0 | -5.792
P2*(atm) | 0.29138 |  | Componente 2 | 133.3127 | -8026.2913 | 0 | 0.0239 | 0 | -20.29
a12 | -1.709 |  |  | Parámetros Tabla 17 Anexos Texto H. Correa C2: Recuerde que a11, b11 son nulos
a21 | 11.58
b12 | 892.2
b21 | -3282.6 |  |  | C1: ECUACIONES
Tau12 | 1.0953
Tau21 | 1.2622
c12 | 0.4
c21 | 0
G12 | 0.64524
G21 | 1
Ln (gamma1) | 0.36792
Ln (gamma2) | 0.74468
gamma1 | 1.4447
gamma2 | 2.1058 |  |  | Parámetros Tabla 17 Anexos Texto H. Correa C3: Último denominador: (x1 + G21*x2)^2
P1 (atm) | 0.37399 | y1 | 0.60951
P2 (atm) | 0.23961 | y2 | 0.39049
Ptotal (atm) | 0.6136
| Resolución de un ejemplo a T cte: sistema etanol(1)-agua(2) a 343.15K |  |  | C1: metanol(1); Parámetros Tabla 17 Anexos Texto H. Correa C2: benceno(2)
| x1 | x2 | y1 | C1: y2; Parámetros Tabla 17 Anexos Texto H. Correa C2: P (atm)
| 0 | 1 | 0 | C1: 1; Parámetros Tabla 17 Anexos Texto H. Correa C2: 0.29138
| 0.1 | 0.9 | 0.4501 | C1: 0.5499; Parámetros Tabla 17 Anexos Texto H. Correa C2: 0.48534
| 0.2 | 0.8 | 0.5624 | C1: 0.4376; Parámetros Tabla 17 Anexos Texto H. Correa C2: 0.57219
| 0.3 | 0.7 | 0.6027 | C1: 0.3973; Parámetros Tabla 17 Anexos Texto H. Correa C2: 0.60547
| 0.4 | 0.6 | 0.6154 | C1: 0.3846; Parámetros Tabla 17 Anexos Texto H. Correa C2: 0.61431
| 0.5 | 0.5 | 0.6152 | C1: 0.3848; Parámetros Tabla 17 Anexos Texto H. Correa C2: 0.61442
| 0.6 | 0.4 | 0.61 | C1: 0.39; Parámetros Tabla 17 Anexos Texto H. Correa C2: 0.6136
| 0.7 | 0.3 | 0.6074 | C1: 0.3926; Parámetros Tabla 17 Anexos Texto H. Correa C2: 0.61372; Parámetros Tabla 17 Anexos Texto H. Correa C4: Ojo: azeótropo
| 0.8 | 0.2 | 0.6205 | C1: 0.3795; Parámetros Tabla 17 Anexos Texto H. Correa C2: 0.60853
| 0.9 | 0.1 | 0.6862 | C1: 0.3138; Parámetros Tabla 17 Anexos Texto H. Correa C2: 0.57281
| 1 | 0 | 1 | C1: 0; Parámetros Tabla 17 Anexos Texto H. Correa C2: 0.42472
| x1 | x2 | y1 | C1: y2; Parámetros Tabla 17 Anexos Texto H. Correa C2: P (atm)
Azeótropo | 0.6095 | 0.3905 | 0.6095 | C1: 0.3905; Parámetros Tabla 17 Anexos Texto H. Correa C2: 0.6136

## T-x
CONSTRUCCIÓN DEL DIAGRAMA T-x PARA UN SISTEMA BINARIO UTILIZANDO LA ECUACIÓN NRTL
| Presión (atm) | 1
| Temperatura (K) | 348.69
| Compuesto 1 | Etanol | x1 | 0.7429
| Compuesto 2 | Agua | x2 | 0.2571
Parámetros Tabla 17 Anexos Texto H. Correa
| Presiones de vapor de compuestos puros |  |  |  | C1 | C2 | C3 | C4 | C5 | C6
| P1*(atm) | 0.89509 |  | Componente 1 | 123.912 | -8754.0896 | 0 | 0.0202 | 0 | -18.1
| P2*(atm) | 0.39557 |  | Componente 2 | 70.4347 | -7362.6981 | 0 | 0.007 | 0 | -9
| a12 | -0.801 |  |  | Parámetros Tabla 17 Anexos Texto H. Correa C2: Recuerde que a11, b11 son nulos
| a21 | 3.458
| b12 | 246.2
| b21 | -586.1 |  |  | C1: ECUACIONES
| Tau12 | -0.094929
| Tau21 | 1.7771
| c12 | 0.3
| c21 | 0
| G12 | 1.0289
| G21 | 1
| Ln (gamma1) | 0.11128
| Ln (gamma2) | 0.92765
| gamma1 | 1.1177
| gamma2 | 2.5286 |  |  | Parámetros Tabla 17 Anexos Texto H. Correa C3: Último denominador: (x1 + G21*x2)^2
| P1 (atm) | 0.74324 | y1 | 0.74294
| P2 (atm) | 0.25716 | y2 | 0.25706
| Ptotal (atm) | 1.0004
Resolución de un ejemplo a T cte: sistema etanol(1)-agua(2) a 343.15K | bar: C1
| x1 | x2 | y1 | y2 | C1: T(K)
| 0 | 1 | 0 | 1 | C1: 372.65
| 0.1 | 0.9 | 0.4923 | 0.5077 | C1: 357
| 0.2 | 0.8 | 0.6081 | 0.3919 | C1: 352.24
| 0.3 | 0.7 | 0.6551 | 0.3449 | C1: 350.34
| 0.4 | 0.6 | 0.6786 | 0.3214 | C1: 349.52
| 0.5 | 0.5 | 0.6935 | 0.3065 | C1: 349.12
| 0.6 | 0.4 | 0.7081 | 0.2919 | C1: 348.87
| 0.7 | 0.3 | 0.7295 | 0.2705 | C1: 348.7
| 0.8 | 0.2 | 0.7675 | 0.2325 | C1: 348.74
| 0.9 | 0.1 | 0.8411 | 0.1589 | C1: 349.35
| 1 | 0 | 1 | 0 | C1: 351.47
| x1 | x2 | y1 | y2 | C1: T(K)
Azeótropo | 0.7429 | 0.2571 | 0.7429 | 0.2571 | C1: 348.69